## PD_2018-05-08
Nitrogen Budget/Mass Balance
|  |  |  | Inputs (kg/d) | NH4 | NO3 | TDN | DIN | DON | N2O-N | N2-N | N2-N
Site | PD |  |  | PD_UP | 1842.1003 | 1261.0703 | 53200.497 | 3103.1705 | 50097.3265 | 31741.4421 | 3880052.3501 | 1940026.175
Date | 2018-05-08 |  |  | WB | 346.829 | 15657.7024 | 16925.9713 | 16004.5315 | 921.4398 | 5149.369 | 466257.3457 | 233128.6729
|  |  |  | Sum | 2188.9293 | 16918.7727 | 70126.4683 | 19107.702 | 51018.7663 | 36890.8112 | 4346309.6958 | 2173154.8479
Catchment Areas (km2)
USGS_Gage | 55.1668
PD_UP | 55.7 |  |  | Output (kg/d) | NH4 | NO3 | TDN | DIN | DON | N2O-N | N2-N | N2-N
WB | 6 |  |  | PD | 3144.0108 | 6422.8078 | 61792.6256 | 9566.8186 | 52225.8071 | 35106.6722 | 4780953.6871 | 2390476.8436
PD | 63.9
|  |  |  | Difference (in-out) | -955.0815 | 10495.965 | 8333.8426 | 9540.8834 | -1207.0408 | 1784.139 | -434643.9913 | -217321.9957
Discharge (m3/s) |  |  |  | + = removal
USGS_Gage | 1.5886 |  |  | - = production
PD_UP | 1.6039
WB | 0.17277 |  |  | Total Inputs (kg/d) | 2280172.1273
PD | 1.8401 |  |  | Total Outputs (kg/d) | 2487376.1414
Molar Masses (g/mol) |  |  |  | Difference (in-out) | -207204.014 | kg N/day produced (not accounting for degassing of N2O-N or N2-N)
N | 14.007 |  |  |  | -9.0872
N2 | 28.0134
N2O | 44.013
Calculated Removal
NH4 | 0.43632 |  | -0.43632
NO3 | 0.62037
TDN | 0.11884
DIN | 0.49932
DON | 0.023659
N2O | 0.048363
N2 | -0.1 | [9 empty] | 1.5036
N Concentrations | NH4 (ug/L) | NH4 (mg/L) | NO3 (mg/L) | TDN (mg/L) | DIN (mg/L) | DON (mg/L) | N2O (mM) | N2O-N (mM) | N2O-N (mg/L) | N2O-N (mg/L) | N2 (mM) | N2-N (mM) | N2-N (mg/L) | N2-N (mg/L) | N2 (mg/L)
PD | 19.7761 | 0.019776 | 0.0404 | 0.38868 | 0.060176 | 0.3285 | 0.024769 | 0.015765 | 0.22082 | 0.22082 | 1.0735 | 2.147 | 30.0726 | 30.0726 | 15.0363
WB | 23.2339 | 0.023234 | 1.0489 | 1.1339 | 1.0721 | 0.061727 | 0.038692 | 0.024627 | 0.34495 | 0.34495 | 1.115 | 2.2299 | 31.2343 | 31.2343 | 15.6171
PD_UP | 13.2928 | 0.013293 | 0.0091 | 0.3839 | 0.022393 | 0.36151 | 0.025692 | 0.016352 | 0.22905 | 0.22905 | 0.99946 | 1.9989 | 27.9988 | 27.9988 | 13.9994

## IP_2018-05-08
Nitrogen Budget/Mass Balance
|  |  |  | Inputs (kg/d) | NH4 | NO3 | TDN | DIN | DON | N2O-N | N2-N | N2-N
Site | IP
Date | 2018-05-08 |  |  | IP04_UP | 492.7448 | 2779.0808 | 100788.6681 | 3271.8257 | 97516.8425 | 49700.4689 | 6418122.0451 | 3209061.0225
|  |  |  | Sum | 492.7448 | 2779.0808 | 100788.6681 | 3271.8257 | 97516.8425 | 49700.4689 | 6418122.0451 | 3209061.0225
Catchment Areas (km2)
USGS_Gage | 115.2545
IP04_UP | 98.1606 |  |  | Output (kg/d) | NH4 | NO3 | TDN | DIN | DON | N2O-N | N2-N | N2-N
IP04 | 104.4432 |  |  | IP04 | 1938.4568 | 7036.3961 | 101731.013 | 8974.8523 | 92756.1588 | 5915.0528 | 3764.8942 | 52734.8732
|  |  |  | Difference (in-out) | -1445.7119 | -4257.3153 | -942.3449 | -5703.0267 | 4760.6837 | 43785.4161 | 6414357.1508 | 3156326.1493
Discharge (m3/s) |  |  |  | + = removal
USGS_Gage | 2.5174 |  |  | - = production
IP04_UP | 2.144
IP04 | 2.2812 |  |  | Total Inputs (kg/d) | 3359550.1595
|  |  |  | Total Outputs (kg/d) | 3316707.087
Molar Masses (g/mol) |  |  |  | Difference (in-out) | 42843.0726 | kg N/day produced (not accounting for degassing of N2O-N or N2-N)
N | 14.007 |  |  |  | 1.2753
N2 | 28.0134
N2O | 44.013
Calculated Removal
NH4 | -3.1858 |  | -2.934
NO3 | -1.694
TDN | -0.073951
DIN | -2.1823
DON | 0.048031
N2O | -0.055387
N2 | 0.022464 | [9 empty] | 1.5056
N Concentrations | NH4 (ug/L) | NH4 (mg/L) | NO3 (mg/L) | TDN (mg/L) | DIN (mg/L) | DON (mg/L) | N2O (mM) | N2O-N (mM) | N2O-N (mg/L) | N2O-N (mg/L) | N2 (mM) | N2-N (mM) | N2-N (mg/L) | N2-N (mg/L) | N2 (mg/L)
IP04 | 9.835 | 0.009835 | 0.0357 | 0.51614 | 0.045535 | 0.47061 | 0.030011 | 0.019102 | 0.26756 | 0.26756 | 1.0749 | 2.1498 | 30.1119 | 30.1119 | 15.056
IP04_UP | 2.5 | 0.0025 | 0.0141 | 0.51136 | 0.0166 | 0.49476 | 0.028284 | 0.018003 | 0.25216 | 0.25216 | 1.1624 | 2.3248 | 32.5631 | 32.5631 | 16.2816